## 目次
目次 | TABLE OF CONTENTS
備考
| 1 | 一般注記 | GENERAL NOTE
| 2 | スイッチ操作要件 | OPERATION SPEC
| 3 | 接続端子レイアウト | TERMINAL LAYOUT
| 4 | 定格仕様 | SPEC
| 5 | 評価項目 | EVALUATION TEST ITEM & CRITERIA
| 6 | 回路図 | CIRCUIT DIAGRAM
| 7 | ・・・・
| 8 | ・・・・

## 1_一般注記
一般注記 | GENERAL NOTE
1 | 照明・操作フィーリングは、マスターサンプルによる。 | ILLUMINATION OPERATING FEERING SHALL CONFORM TO MASTER SAMPLE.
2 | はんだ付けは、◯◯に準拠する。 | SOLDERING SHALL CONFORM TO ◯◯
3 | 適用法規は、◯◯、△△、××、である | APPLYINNG REGURATION ARE ◯◯、△△、××
4 | ◯◯は、××による | ◯◯ SHALL CONFORM TO ××
5 | □□は、△△による | ◯◯ SHALL CONFORM TO ××
6 | ◯◯は、××による | ◯◯ SHALL CONFORM TO ××

## 2_スイッチ操作
スイッチ操作 | OPERATION SPEC
1. 操作F-S
操作フィーリングはFig.1とする
|  |  | S | F | F
|  |  | 0 | 0 | 0
|  |  | 0.1 | 1 | 0.5
|  |  | 0.5 | 4 | 3
|  |  | 1 | 2.5 | 1.5
|  |  | 1.5 | 4 | 3.5
|  |  | 2 | 7 | 7
Fig. 1
| F0 | 4.5±0.5
| F2 | 範囲××・・・
| F3 | 範囲××・・・
| S1 | 範囲××・・・
| S2 | 範囲××・・・
S1
F0
S2
F3
F3
F2

## 3_端子レイアウト
3. 端子レイアウト | 3. TERMINAL LAYOUT
相手コネクタ：xxxxx-xxxxx (◯◯社製)
MATED CONNECTOR : xxxxx-xxxxx (〇〇)
|  | ① | +B
|  | ② | GND
|  | ③ | EMPTY
|  | ④ | EMPTY
|  | ⑤ | EMPTY
|  | ⑥ | EMPTY
|  | ⑦ | ILL+
|  | ⑧ | ILL-

## 4_定格仕様
4. 定格仕様 | 4. SPEC
1 | スイッチタイプ | SWITCH TYPE | モーメンタリ | MOMENTARY
2 | 定格電圧 | RATED VOLTAGE | D.C. xx V
3 | 定格負荷 | RATED ROAD | xx mA
4 | 使用電圧範囲 | OPERTING VOLAGE RANGE | xx V TO yy V
5 | 作動温度範囲 | OPERTING TEMPERATURE RANGE | xx ℃ TO zz ℃
6 | 保存温度範囲
7 | 絶縁抵抗
8 | ・・・
・・・
・・・

## 5_評価項目
5. 評価項目 | 5. EVALUATION TEST ITEM & CRITERIA
| 1. 確認項目・判定基準 |  | 1. Check item / Criteria
| NO | 項目 | Item | 参照仕様書 Reference spec No.
| 1 | 外観 | Appearance | xxxx-0000
| 2 | 電圧降下 | Voltage drop | xxxx-0000
| 3 | 操作力 | Operating force | xxxx-0000
| 4 | ・・・・ |  | ・・・・
・・・・
| 2. 評価内容 |  | 2. Evalution contents
| NO | 項目 | Item | 参照仕様書 Reference spec No.
Reference spec No.
| 1 | 初期特性試験 | Pretest charcterisitics evalution | xxxx-0000
| 2 | ・・・・・ |  | ・・・・・
| 3 | ・・・・・ |  | ・・・・・
・・・・・

## 6_回路図
6.回路図 | 6.CIRCUIT DIAGRAM